## Tabelle1
Aufgaben
Verb. Zu Autobox
H
Peripherien
Timer | Aufgabe | ADC | Aufgabe | CAN | Aufgabe | USART | Aufgabe
TIM1 | Temperatur | ADC1 | Position_Sensor | CAN1 | Verb. Zu Autobox | USART1
TIM2 | H_PWM | ADC2 | U_Sensor | CAN2 |  | USART2 | Verb. PC
TIM3 |  | ADC3 | I_Sensor |  |  | USART3
TIM4 | [5 empty] | USART4
TIM5 | [5 empty] | USART5
TIM6 | [5 empty] | USART6
TIM7
TIM8
TIM9
TIM10
TIM11
TIM12
TIM13
TIM14
PIN OUT
Port A |  | Port B |  | Port C |  | Port D |  | Port H
PA0 | U_Sensor_1 | PB0 |  | PC0 | I_Sensor_1 | PD2 |  | PH0 | OSC_IN
PA1 | H_IN2 | PB1 | Position_Sensor_ADC | PC1 | I_Sensor_2 |  |  | PH1 | OSC_OUT
PA2 | USART2_TX | PB2 |  | PC2 | H_Enable
PA3 | USART2_RX | PB3 | TRACESWO | PC3
PA4 | U_Sensor_2 | PB4 |  | PC4
PA5 | U_Sensor_3 | PB5 |  | PC5
PA6 | H_Enable_ext | PB6 |  | PC6
PA7 |  | PB7 |  | PC7
PA8 | Temperatur | PB8 |  | PC8
PA9 |  | PB9 |  | PC9
PA10 |  | PB10 |  | PC10
PA11 | CAN1_RX | PB11 | H_IN1 | PC11
PA12 | CAN1_TX | PB12 |  | PC12
PA13 | SWDIO | PB13 |  | PC13
PA14 | SWDCLK | PB14 |  | PC14
PA15 |  | PB15 |  | PC15